## Sheet1
Site number | Data description | Site | Latitude (°) | Longitude (°) | Period (dd/mm/yy‒dd/mm/yy) | Crops | AP (m) | MAT (°C) | SOC (kg C m−2) | STN (kg N m−2) | C/N | BD (g cm−3) | Predicted Q10 | Predicted Ln(Q10)/10 | Predicted R0 (µmol m−2 s−1) | Date (dd/mm/yy) | NGSC | Measured Rs (µmol m−2 s−1) | Soil temperature (°C) | Soil moisture | LAI
18 | The field-measured data were used for model parameterization and calibration | Nanjing | 32.2 | 118.7 | 04/11/17‒13/10/18 | Winter wheat‒soybean | 1.1559 | 17.4731 | 1.9695 | 0.27769 | 7.0924 | 1.54 | 1.6629 | 0.050856 | 0.82335 | 2017-11-04 | 0.035 | 0.98 | 17.2275 | 0.19877
[16 empty] | 2017-11-11 | 0.07 | 1.6375 | 23.8275 | 0.1295
[16 empty] | 2017-11-18 | 0.105 | 0.755 | 14.265 | 0.13303
[16 empty] | 2017-11-25 | 0.14 | 1.8775 | 22.9575 | 0.097675 | 1.015
[16 empty] | 2017-12-02 | 0.175 | 1.4125 | 14.46 | 0.061875 | 1.3025
[16 empty] | 2017-12-10 | 0.215 | 1.7675 | 16.7175 | 0.039525 | 1.1
[16 empty] | 2017-12-16 | 0.245 | 0.6125 | 6.6775 | 0.19235 | 1.2975
[16 empty] | 2017-12-23 | 0.28 | 1.02 | 18.8225 | 0.06895 | 1.025
[16 empty] | 2017-12-31 | 0.32 | 1.0625 | 7.9225 | 0.11705 | 1.5025
[16 empty] | 2018-01-11 | 0.375 | 0.485 | 12.35 | 0.15425
[16 empty] | 2018-01-15 | 0.395 | 0.77 | 15.8325 | 0.16362 | 1.3325
[16 empty] | 2018-01-21 | 0.425 | 0.95 | 12.005 | 0.18525 | 1.52
[16 empty] | 2018-02-07 | 0.51 | 0.61 | 13.4425 | 0.1814
[16 empty] | 2018-02-25 | 0.6 | 1.7675 | 17.2975 | 0.18783 | 2.365
[16 empty] | 2018-03-03 | 0.63 | 1.1525 | 16.215 | 0.223 | 2.49
[16 empty] | 2018-03-10 | 0.665 | 1.26 | 15.585 | 0.20663 | 2.35
[16 empty] | 2018-03-18 | 0.705 | 0.955 | 11.8125 | 0.23355 | 4.005
[16 empty] | 2018-03-21 | 0.72 | 1.2825 | 12.2675 | 0.2323 | 3.945
[16 empty] | 2018-03-24 | 0.735 | 1.7025 | 19.2375 | 0.21777 | 4.7825
[16 empty] | 2018-03-28 | 0.755 | 3.025 | 21.565 | 0.15415
[16 empty] | 2018-03-30 | 0.765 | 2.7325 | 20.7575 | 0.13925 | 5.3725
[16 empty] | 2018-04-04 | 0.79 | 1.9525 | 13.7975 | 0.10287 | 5.6
[16 empty] | 2018-04-09 | 0.815 | 2.99 | 20.8125 | 0.15005 | 6.04
[16 empty] | 2018-04-11 | 0.825 | 2.56 | 23.8875 | 0.10353 | 5.36
[16 empty] | 2018-04-18 | 0.86 | 2.72 | 26.125 | 0.17 | 4.47
[16 empty] | 2018-04-20 | 0.87 | 2.6025 | 30.375 | 0.1352 | 3.795
[16 empty] | 2018-04-25 | 0.895 | 1.8275 | 21.65 | 0.34805 | 3.3875
[16 empty] | 2018-04-28 | 0.91 | 1.885 | 27.6 | 0.15957 | 2.3775
[16 empty] | 2018-05-02 | 0.93 | 2.2875 | 26.425 | 0.3359 | 2.2
[16 empty] | 2018-05-04 | 0.94 | 1.4075 | 24.7 | 0.17442 | 1.9725
[16 empty] | 2018-05-09 | 0.965 | 2.0125 | 25.3 | 0.32867 | 1.82
[16 empty] | 2018-05-11 | 0.975 | 1.56 | 21.7 | 0.21425 | 1.3075
[16 empty] | 2018-05-15 | 0.995 | 2.2725 | 32.75 | 0.18025 | 1.0925
[16 empty] | 2018-06-10 | 0.029851 | 1.9125 | 24.6275 | 0.33807
[16 empty] | 2018-06-16 | 0.074627 | 2.0175 | 29.205 | 0.18203
[16 empty] | 2018-06-20 | 0.10448 | 2.5725 | 27.7825 | 0.24299 | 0.5275
[16 empty] | 2018-06-22 | 0.1194 | 1.9775 | 26.5125 | 0.15992 | 0.6525
[16 empty] | 2018-06-26 | 0.14925 | 3.3575 | 34.895 | 0.12396 | 1.125
[16 empty] | 2018-06-30 | 0.1791 | 2.46 | 28.9225 | 0.38366 | 1.33
[16 empty] | 2018-07-04 | 0.20896 | 4.555 | 33.315 | 0.29825 | 1.625
[16 empty] | 2018-07-08 | 0.23881 | 2.005 | 28.1525 | 0.37513 | 2.2825
[16 empty] | 2018-07-11 | 0.26119 | 2.7975 | 33.18 | 0.34032 | 2.3225
[16 empty] | 2018-07-14 | 0.28358 | 3.1975 | 32.6425 | 0.12471 | 2.185
[16 empty] | 2018-07-18 | 0.31343 | 2.8475 | 33.405 | 0.1902 | 2.26
[16 empty] | 2018-07-21 | 0.33582 | 2.885 | 34.34 | 0.062287 | 2.9825
[16 empty] | 2018-07-25 | 0.36567 | 3.325 | 30.9725 | 0.19816 | 2.965
[16 empty] | 2018-07-28 | 0.38806 | 3.2175 | 35.25 | 0.085013 | 3.5125
[16 empty] | 2018-08-01 | 0.41791 | 3.0275 | 33.59 | 0.26994 | 4.4275
[16 empty] | 2018-08-10 | 0.48507 | 3.855 | 34.235 | 0.11099 | 5.1425
[16 empty] | 2018-08-15 | 0.52239 | 4.355 | 33.2125 | 0.20572 | 6.1025
[16 empty] | 2018-08-21 | 0.56716 | 2.605 | 30.4925 | 0.17482 | 6.0575
[16 empty] | 2018-08-29 | 0.62687 | 3.795 | 36.04 | 0.092442 | 5.6625
[16 empty] | 2018-09-04 | 0.67164 | 2.675 | 30.37 | 0.21952 | 4.995
[16 empty] | 2018-09-09 | 0.70896 | 2.28 | 27.795 | 0.099431 | 4.845
[16 empty] | 2018-09-11 | 0.72388 | 2.025 | 27.2175 | 0.079562 | 4.5125
[16 empty] | 2018-09-15 | 0.75373 | 2.77 | 26.5475 | 0.088837 | 4.3475
[16 empty] | 2018-09-19 | 0.78358 | 3.19 | 28.185 | 0.34159 | 3.5925
[16 empty] | 2018-09-26 | 0.83582 | 2.4075 | 26.3675 | 0.25315 | 2.4375
[16 empty] | 2018-09-29 | 0.85821 | 2.325 | 28.2425 | 0.18414 | 2.2575
[16 empty] | 2018-10-03 | 0.88806 | 2.1675 | 27.985 | 0.16875 | 2.1475
[16 empty] | 2018-10-06 | 0.91045 | 2.1325 | 27.3325 | 0.14049 | 2.0125
[16 empty] | 2018-10-10 | 0.9403 | 1.7175 | 22.7825 | 0.18352 | 1.6025
[16 empty] | 2018-10-13 | 0.96269 | 1.98 | 20.61 | 0.15614 | 1.4375